## 표지
2026년도
2026년 환경기초시설 유량계 점검 및 정밀 비교측정 용역(경안등 23개소)
|  |  |  | 위치: | 경기도 광주시 남한산성면 해공로 427 경안맑은물복원센터 등 23개소
- 개 요 -
○ 경안맑은물복원센터 등 23개소 83개 158조
| 총 액 | : | 금팔천팔백구십팔만삼천사백원(￦88,983,400)

## 표지(결재) (hidden)
사 장 |  | 업무이사 |  | 본부장 | 팀 장 |  | 심사자 | 설계자 | 설계 | 2011 년 월 일 | 결 재
[9 empty] | 심사 | 2011 년 월 일 | 2011 년 월 일
0
2026년 환경기초시설 유량계 점검 및 정밀 비교측정 용역(경안등 23개소)
[6 empty] | 위치 : | 경기도 광주시 남한산성면 해공로 427 경안맑은물복원센터 등 23개소
- 개 요 -
○ 경안맑은물복원센터 등 23개소 83개 158조
| 총 액 | : | 금팔천팔백구십팔만삼천사백원(￦88,983,400)

## 1.설명서
설 계 설 명 서
1. 공 사 명 : 2026년 환경기초시설 유량계 점검 및 정밀 비교측정 용역(경안등 23개소)
2. 과업의 필요성
- 환경기초시설에서 운영하고 있는 유량계 비교측정 및 교정 실시하여 측정정도 검증으로 수처리시설 운영에 만전을 기하고자 함.
3. 개 요 :
| - 관수로형 유량계 |  | 70 |  | 132
|  | 100㎜ 이하 | : | 36 | 68
|  | 300㎜ 이하 | : | 19 | 34
|  | 500㎜ 이하 | : | 12 | 24
|  | 800㎜ 이하 | : | 3 | 6
| - 개수로형 유량계 |  | 13 |  | 26
|  | 1000㎜×1000㎜이하 |  |  | : | 2 | 4
|  | 2000㎜×2000㎜이하 |  |  | : | 2 | 4
|  | 3000㎜×1000㎜이하 |  |  | : | 1 | 2
|  | 3000㎜×2000㎜이하 |  |  | : | 1 | 2
|  | 1 - 12 inch |  |  | : | 7 | 14
|  | 합 계 : | 83 |  | 158
4. 위 치 : 경기도 광주시 남한산성면 해공로 427(경안맑은물복원센터) 등 23개소
5. 설계변경조건
다음과 같은 사유가 발생 하였을 경우 설계변경 또는 정산할 수 있다.
1) 용역 시행중 발주자의 계획 및 방침변경으로 인한 일부 용역의 추가, 삭제 및 물량의 증감
2) 현장의 제반조건이 설계도서와 상이할 때
- 현장의 여건변동 및 수량 변경이 감독관이 인정할 수 있는 다량의 변경이 있을 때
- 신규 공정이 추가 발생하는 경우
3) 용역 시행중 일부 기자재 변경 및 재활용 여부는 감독관이 인정할 시 변경하여야 한다.
4) 천재지변 등으로 불가항력 사항이 발생하였을 때 등.
6. 기 간 : 본 용역은 착수일로 부터 255일로 한다

## 2.계획공정표
계 획 공 정 표
▣ 건 명 : 2026년 환경기초시설 유량계 점검 및 정밀 비교측정 용역(경안등 23개소)
공 정 | 용 역 기 간 ( 착수일로부터 255일간 ) | [13 empty] | 비 고
| 1 | 20 | 40 | 60 | 80 | 100 | 120 | 140 | 160 | 180 | 200 | 220 | 240 | 255
1. 현 장 조 사
2. 유량계 1차 비교측정 및 교정
3. 유량계 2차 비교측정 및 교정
4. 관련서류 작성 및 준공

## 3.내역서
내 역 서
사 업 명 : 2026년 환경기초시설 유량계 점검 및 정밀 비교측정 용역(경안등 23개소)
항목 번호 | 공 종 | 규 격 | 단위 | 수량 | 재 료 비 |  | 노 무 비 |  | 경 비 |  | 합 계 | 비고
[5 empty] | 단가 | 금 액 | 단가 | 금 액 | 단가 | 금 액
[2026년 환경기초시설 유량계 점검 및 정밀 비교측정 용역(경안등 23개소)] | [7 empty] | 88983400 |  |  | 88983400 |  | 8089400
1. 경 안
2. 광 주
3. 곤 지 암
4. 오 포
5. 양 벌
6. 삼 리
7. 도 척
8. 광 동
9. 분 원
10. 남한산성
11. 영 동
12. 매 산
13. 삼 성
14. 방 도
15. 엄 미
16. 귀 여
17. 검 천
18. 추 곡
19. 검 복
20. 오 전
21. 불 당
22. 수 청
23. 수양분뇨
0
소 계 | [7 empty] | 80894000 |  |  | 80894000 |  | 0 | 0
부 가 세 |  | 10% | [5 empty] | 8089400 |  |  | 8089400 |  | 0
1. 경 안
1 | 유량계 검교정(관로) | 100㎜ 이하 | 조 | 1 | [7 empty] | 휴대용 | 유량계 검교정(관로)100㎜ 이하 |  | 0 | 100㎜ 이하 | 68 | 조 | 36 | 개 | 70
2 | 유량계 검교정(관로) | 300㎜ 이하 | 조 | 1 | [7 empty] | 휴대용 | 유량계 검교정(관로)300㎜ 이하 |  | 0 | 300㎜ 이하 | 34 | 조 | 19 | 개
3 | 유량계 검교정(관로) | 800㎜ 이하 | 조 | 2 | [8 empty] | 유량계 검교정(관로)800㎜ 이하 |  | 0 | 500㎜ 이하 | 24 | 조 | 12 | 개
4 | 유량계 검교정(관로) | 800㎜ 이하 | 조 | 2 | [8 empty] | 유량계 검교정(관로)800㎜ 이하 |  | 0 | 800㎜ 이하 | 6 | 조 | 3 | 개
5 | 유량계 검교정(관로) | 800㎜ 이하 | 조 | 2 | [8 empty] | 유량계 검교정(관로)800㎜ 이하 |  | 0 | 1000㎜×1000㎜이하 | 4 | 조 | 2 | 개 | 13
6 | 유량계 검교정(수로) | 1 - 12 inch | 조 | 2 | [8 empty] | 유량계 검교정(수로)1 - 12 inch |  | 0 | 2000㎜×2000㎜이하 | 4 | 조 | 2 | 개
7 | 유량계 검교정(수로) | 3000㎜×1000㎜이하 | 조 | 2 | [8 empty] | 유량계 검교정(수로)3000㎜×1000㎜이하 |  | 0 | 3000㎜×1000㎜이하 | 2 | 조 | 1 | 개
8 | 유량계 검교정(수로) | 3000㎜×2000㎜이하 | 조 | 2 | [8 empty] | 유량계 검교정(수로)3000㎜×2000㎜이하 |  | 0 | 3000㎜×2000㎜이하 | 2 | 조 | 1 | 개
[18 empty] | 조 |  | 개
2. 광 주 | [14 empty] | 0 | 1 - 12 inch | 14 | 조 | 7 | 개
1 | 유량계 검교정(관로) | 100㎜ 이하 | 조 | 1 | [7 empty] | 휴대용 | 유량계 검교정(관로)100㎜ 이하 |  | 0 |  | 158 |  | 83
2 | 유량계 검교정(관로) | 300㎜ 이하 | 조 | 1 | [7 empty] | 휴대용 | 유량계 검교정(관로)300㎜ 이하 |  | 0
3 | 유량계 검교정(관로) | 500㎜ 이하 | 조 | 2 | [8 empty] | 유량계 검교정(관로)500㎜ 이하 |  | 0
4 | 유량계 검교정(관로) | 500㎜ 이하 | 조 | 2 | [8 empty] | 유량계 검교정(관로)500㎜ 이하 |  | 0
5 | 유량계 검교정(관로) | 500㎜ 이하 | 조 | 2 | [8 empty] | 유량계 검교정(관로)500㎜ 이하 |  | 0
6 | 유량계 검교정(관로) | 300㎜ 이하 | 조 | 2 | [8 empty] | 유량계 검교정(관로)300㎜ 이하 |  | 0
7 | 유량계 검교정(수로) | 1000㎜×1000㎜이하 | 조 | 2 | [8 empty] | 유량계 검교정(수로)1000㎜×1000㎜이하 |  | 0
8 | 유량계 검교정(수로) | 2000㎜×2000㎜이하 | 조 | 2 | [8 empty] | 유량계 검교정(수로)2000㎜×2000㎜이하 |  | 0
3. 곤 지 암 | [14 empty] | 0
1 | 유량계 검교정(관로) | 500㎜ 이하 | 조 | 2 | [8 empty] | 유량계 검교정(관로)500㎜ 이하 |  | 0
2 | 유량계 검교정(관로) | 500㎜ 이하 | 조 | 2 | [8 empty] | 유량계 검교정(관로)500㎜ 이하 |  | 0
1 | 유량계 검교정(관로) | 500㎜ 이하 | 조 | 2 | [8 empty] | 유량계 검교정(관로)500㎜ 이하 |  | 0
3 | 유량계 검교정(수로) | 2000㎜×2000㎜이하 | 조 | 2 | [8 empty] | 유량계 검교정(수로)2000㎜×2000㎜이하 |  | 0
4. 오 포
1 | 유량계 검교정(관로) | 100㎜ 이하 | 조 | 1 | [7 empty] | 휴대용 | 유량계 검교정(관로)100㎜ 이하 |  | 0
2 | 유량계 검교정(관로) | 300㎜ 이하 | 조 | 1 | [7 empty] | 휴대용 | 유량계 검교정(관로)300㎜ 이하 |  | 0
3 | 유량계 검교정(관로) | 500㎜ 이하 | 조 | 2 | [8 empty] | 유량계 검교정(관로)500㎜ 이하 |  | 0
4 | 유량계 검교정(관로) | 100㎜ 이하 | 조 | 2 | [8 empty] | 유량계 검교정(관로)100㎜ 이하 |  | 0
5 | 유량계 검교정(관로) | 100㎜ 이하 | 조 | 2 | [8 empty] | 유량계 검교정(관로)100㎜ 이하 |  | 0
6 | 유량계 검교정(관로) | 100㎜ 이하 | 조 | 2 | [8 empty] | 유량계 검교정(관로)100㎜ 이하 |  | 0
7 | 유량계 검교정(관로) | 300㎜ 이하 | 조 | 2 | [8 empty] | 유량계 검교정(관로)300㎜ 이하 |  | 0
8 | 유량계 검교정(관로) | 300㎜ 이하 | 조 | 2 | [8 empty] | 유량계 검교정(관로)300㎜ 이하 |  | 0
9 | 유량계 검교정(관로) | 500㎜ 이하 | 조 | 2 | [8 empty] | 유량계 검교정(관로)500㎜ 이하 |  | 0
10 | 유량계 검교정(관로) | 500㎜ 이하 | 조 | 2 | [8 empty] | 유량계 검교정(관로)500㎜ 이하 |  | 0
11 | 유량계 검교정(관로) | 500㎜ 이하 | 조 | 2 | [8 empty] | 유량계 검교정(관로)500㎜ 이하 |  | 0
12 | 유량계 검교정(수로) | 1000㎜×1000㎜이하 | 조 | 2 | [8 empty] | 유량계 검교정(수로)1000㎜×1000㎜이하 |  | 0
5. 양 벌
1 | 유량계 검교정(관로) | 500㎜ 이하 | 조 | 2 | [8 empty] | 유량계 검교정(관로)500㎜ 이하 |  | 0
2 | 유량계 검교정(수로) | 1 - 12 inch | 조 | 2 | [8 empty] | 유량계 검교정(수로)1 - 12 inch |  | 0
6. 삼 리
1 | 유량계 검교정(관로) | 300㎜ 이하 | 조 | 2 | [8 empty] | 유량계 검교정(관로)300㎜ 이하 |  | 0
2 | 유량계 검교정(관로) | 300㎜ 이하 | 조 | 2 | [8 empty] | 유량계 검교정(관로)300㎜ 이하 |  | 0
7. 도 척
1 | 유량계 검교정(관로) | 300㎜ 이하 | 조 | 2 | [8 empty] | 유량계 검교정(관로)300㎜ 이하 |  | 0
2 | 유량계 검교정(관로) | 300㎜ 이하 | 조 | 2 | [8 empty] | 유량계 검교정(관로)300㎜ 이하 |  | 0
3 | 유량계 검교정(관로) | 500㎜ 이하 | 조 | 2 | [8 empty] | 유량계 검교정(관로)500㎜ 이하 |  | 0
8. 광 동
1 | 유량계 검교정(관로) | 100㎜ 이하 | 조 | 1 | [7 empty] | 휴대용 | 유량계 검교정(관로)100㎜ 이하 |  | 0
2 | 유량계 검교정(관로) | 300㎜ 이하 | 조 | 1 | [7 empty] | 휴대용 | 유량계 검교정(관로)300㎜ 이하 |  | 0
3 | 유량계 검교정(관로) | 300㎜ 이하 | 조 | 2 | [8 empty] | 유량계 검교정(관로)300㎜ 이하 |  | 0
4 | 유량계 검교정(관로) | 300㎜ 이하 | 조 | 2 | [8 empty] | 유량계 검교정(관로)300㎜ 이하 |  | 0
5 | 유량계 검교정(관로) | 300㎜ 이하 | 조 | 2 | [8 empty] | 유량계 검교정(관로)300㎜ 이하 |  | 0
6 | 유량계 검교정(관로) | 300㎜ 이하 | 조 | 2 | [8 empty] | 유량계 검교정(관로)300㎜ 이하 |  | 0
7 | 유량계 검교정(수로) | 1 - 12 inch | 조 | 2 | [8 empty] | 유량계 검교정(수로)1 - 12 inch |  | 0
9. 분 원
1 | 유량계 검교정(관로) | 300㎜ 이하 | 조 | 2 | [8 empty] | 유량계 검교정(관로)300㎜ 이하 |  | 0
2 | 유량계 검교정(수로) | 1 - 12 inch | 조 | 2 | [8 empty] | 유량계 검교정(수로)1 - 12 inch |  | 0
10. 남한산성
1 | 유량계 검교정(관로) | 300㎜ 이하 | 조 | 2 | [8 empty] | 유량계 검교정(관로)300㎜ 이하 |  | 0
2 | 유량계 검교정(관로) | 300㎜ 이하 | 조 | 2 | [8 empty] | 유량계 검교정(관로)300㎜ 이하 |  | 0
3 | 유량계 검교정(관로) | 100㎜ 이하 | 조 | 2 | [8 empty] | 유량계 검교정(관로)100㎜ 이하 |  | 0
4 | 유량계 검교정(수로) | 1 - 12 inch | 조 | 2 | [8 empty] | 유량계 검교정(수로)1 - 12 inch |  | 0
11. 영 동
1 | 유량계 검교정(관로) | 100㎜ 이하 | 조 | 2 | [8 empty] | 유량계 검교정(관로)100㎜ 이하 |  | 0
2 | 유량계 검교정(관로) | 100㎜ 이하 | 조 | 2 | [8 empty] | 유량계 검교정(관로)100㎜ 이하 |  | 0
12. 매 산
1 | 유량계 검교정(관로) | 300㎜ 이하 | 조 | 2 | [8 empty] | 유량계 검교정(관로)300㎜ 이하 |  | 0
2 | 유량계 검교정(관로) | 100㎜ 이하 | 조 | 2 | [8 empty] | 유량계 검교정(관로)100㎜ 이하 |  | 0
3 | 유량계 검교정(관로) | 100㎜ 이하 | 조 | 2 | [8 empty] | 유량계 검교정(관로)100㎜ 이하 |  | 0
13. 삼 성
1 | 유량계 검교정(관로) | 100㎜ 이하 | 조 | 2 | [8 empty] | 유량계 검교정(관로)100㎜ 이하 |  | 0
2 | 유량계 검교정(관로) | 100㎜ 이하 | 조 | 2 | [8 empty] | 유량계 검교정(관로)100㎜ 이하 |  | 0
3 | 유량계 검교정(관로) | 100㎜ 이하 | 조 | 2 | [8 empty] | 유량계 검교정(관로)100㎜ 이하 |  | 0
4 | 유량계 검교정(수로) | 1 - 12 inch | 조 | 2 | [8 empty] | 유량계 검교정(수로)1 - 12 inch |  | 0
14. 방 도
1 | 유량계 검교정(관로) | 100㎜ 이하 | 조 | 2 | [8 empty] | 유량계 검교정(관로)100㎜ 이하 |  | 0
2 | 유량계 검교정(관로) | 100㎜ 이하 | 조 | 2 | [8 empty] | 유량계 검교정(관로)100㎜ 이하 |  | 0
3 | 유량계 검교정(수로) | 1 - 12 inch | 조 | 2 | [8 empty] | 유량계 검교정(수로)1 - 12 inch |  | 0
15. 엄 미
1 | 유량계 검교정(관로) | 100㎜ 이하 | 조 | 2 | [8 empty] | 유량계 검교정(관로)100㎜ 이하 |  | 0
2 | 유량계 검교정(관로) | 100㎜ 이하 | 조 | 2 | [8 empty] | 유량계 검교정(관로)100㎜ 이하 |  | 0
3 | 유량계 검교정(관로) | 100㎜ 이하 | 조 | 2 | [8 empty] | 유량계 검교정(관로)100㎜ 이하 |  | 0
16. 귀 여
1 | 유량계 검교정(관로) | 100㎜ 이하 | 조 | 2 | [8 empty] | 유량계 검교정(관로)100㎜ 이하 |  | 0
2 | 유량계 검교정(관로) | 100㎜ 이하 | 조 | 2 | [8 empty] | 유량계 검교정(관로)100㎜ 이하 |  | 0
17. 검 천
1 | 유량계 검교정(관로) | 100㎜ 이하 | 조 | 2 | [8 empty] | 유량계 검교정(관로)100㎜ 이하 |  | 0
2 | 유량계 검교정(관로) | 100㎜ 이하 | 조 | 2 | [8 empty] | 유량계 검교정(관로)100㎜ 이하 |  | 0
18. 추 곡
1 | 유량계 검교정(관로) | 100㎜ 이하 | 조 | 2 | [8 empty] | 유량계 검교정(관로)100㎜ 이하 |  | 0
19. 검 복
1 | 유량계 검교정(관로) | 100㎜ 이하 | 조 | 2 | [8 empty] | 유량계 검교정(관로)100㎜ 이하 |  | 0
2 | 유량계 검교정(관로) | 100㎜ 이하 | 조 | 2 | [8 empty] | 유량계 검교정(관로)100㎜ 이하 |  | 0
3 | 유량계 검교정(관로) | 100㎜ 이하 | 조 | 2 | [8 empty] | 유량계 검교정(관로)100㎜ 이하 |  | 0
20. 오 전
1 | 유량계 검교정(관로) | 100㎜ 이하 | 조 | 2 | [8 empty] | 유량계 검교정(관로)100㎜ 이하 |  | 0
2 | 유량계 검교정(관로) | 100㎜ 이하 | 조 | 2 | [8 empty] | 유량계 검교정(관로)100㎜ 이하 |  | 0
3 | 유량계 검교정(관로) | 100㎜ 이하 | 조 | 2 | [8 empty] | 유량계 검교정(관로)100㎜ 이하 |  | 0
21. 불 당
1 | 유량계 검교정(관로) | 100㎜ 이하 | 조 | 2 | [8 empty] | 유량계 검교정(관로)100㎜ 이하 |  | 0
2 | 유량계 검교정(관로) | 100㎜ 이하 | 조 | 2 | [8 empty] | 유량계 검교정(관로)100㎜ 이하 |  | 0
3 | 유량계 검교정(관로) | 100㎜ 이하 | 조 | 2 | [8 empty] | 유량계 검교정(관로)100㎜ 이하 |  | 0
22. 수 청
1 | 유량계 검교정(관로) | 100㎜ 이하 | 조 | 2 | [8 empty] | 유량계 검교정(관로)100㎜ 이하 |  | 0
23. 수양분뇨
1 | 유량계 검교정(관로) | 100㎜ 이하 | 조 | 2 | [8 empty] | 유량계 검교정(관로)100㎜ 이하 |  | 0
0
0
0
158

## 4.수량산출서
수 량 산 출 서
사 업 명 : 2026년 환경기초시설 유량계 점검 및 정밀 비교측정 용역(경안등 23개소)
항목 번호 | 품 명 | 규 격 | 단위 | 물량 | 산 출 내 역 | 비 고
1. 경 안
1 | 유량계 검교정(관로) | 100㎜ 이하 | 조 | 1 | 휴대용 초음파(2565-50, 15 m3/h / 50mm)
2 | 유량계 검교정(관로) | 300㎜ 이하 | 조 | 1 | 휴대용 초음파(2565-200, 250 m3/h / 200mm)
3 | 유량계 검교정(관로) | 800㎜ 이하 | 조 | 2 | 제1유입(FT-106, 600A)
4 | 유량계 검교정(관로) | 800㎜ 이하 | 조 | 2 | 2단계 산화구 유입(FT-201, 700A)
5 | 유량계 검교정(관로) | 800㎜ 이하 | 조 | 2 | 증설 유입(FT-301, 600A)
6 | 유량계 검교정(수로) | 1 - 12 inch | 조 | 2 | 제2유입(FT-107, 3inch)
7 | 유량계 검교정(수로) | 3000㎜×1000㎜이하 | 조 | 2 | 기존 PID 방류(FT-1001, 3000㎜*1000㎜)
8 | 유량계 검교정(수로) | 3000㎜×2000㎜이하 | 조 | 2 | 증설 최종방류(FT-1002, 3000㎜*2000㎜)
2. 광 주
1 | 유량계 검교정(관로) | 100㎜ 이하 | 조 | 1 | 휴대용 초음파(1007-50, 15 m3/h / 50mm)
2 | 유량계 검교정(관로) | 300㎜ 이하 | 조 | 1 | 휴대용 초음파(1007-200, 250 m3/h / 200mm)
3 | 유량계 검교정(관로) | 500㎜ 이하 | 조 | 2 | 1라인 유입(FT-101A, 400A)
4 | 유량계 검교정(관로) | 500㎜ 이하 | 조 | 2 | 2라인 유입(FT-101B, 400A)
5 | 유량계 검교정(관로) | 500㎜ 이하 | 조 | 2 | 1라인 내부반송(FT-1001,350A)
6 | 유량계 검교정(관로) | 300㎜ 이하 | 조 | 2 | 2라인 내부반송(FT-1002,300A)
7 | 유량계 검교정(수로) | 1000㎜×1000㎜이하 | 조 | 2 | 경안 연계처리(FT-302-1, 900A)
8 | 유량계 검교정(수로) | 2000㎜×2000㎜이하 | 조 | 2 | 방류(FT-808, 1300㎜*1100㎜)
3. 곤 지 암
1 | 유량계 검교정(관로) | 500㎜ 이하 | 조 | 2 | 유입우수(FRQ-101B, 450A)
2 | 유량계 검교정(관로) | 500㎜ 이하 | 조 | 2 | 유입오수(FRQ-101A, 400A)
3 | 유량계 검교정(관로) | 500㎜ 이하 | 조 | 2 | 탈질조 원수유입(FT-301, 450A)
4 | 유량계 검교정(수로) | 2000㎜×2000㎜이하 | 조 | 2 | 방류(FRQ-105, 1524mm)
4. 오 포
1 | 유량계 검교정(관로) | 100㎜ 이하 | 조 | 1 | 휴대용 초음파(3188-50, 15 m3/h / 50mm)
2 | 유량계 검교정(관로) | 300㎜ 이하 | 조 | 1 | 휴대용 초음파(3188-200, 250 m3/h / 200mm)
3 | 유량계 검교정(관로) | 500㎜ 이하 | 조 | 2 | 기존유입(FT-201 350A)
4 | 유량계 검교정(관로) | 100㎜ 이하 | 조 | 2 | 2차 증설 유입(FT-101, 100A)
5 | 유량계 검교정(관로) | 100㎜ 이하 | 조 | 2 | 3차 혐기조 유입(FIT-101A, 100A)
6 | 유량계 검교정(관로) | 100㎜ 이하 | 조 | 2 | 3차 혐기조 유입(FIT-101B, 100A)
7 | 유량계 검교정(관로) | 300㎜ 이하 | 조 | 2 | 2차방류(FT-107, 150A)
8 | 유량계 검교정(관로) | 300㎜ 이하 | 조 | 2 | 3차방류(FIT-304, 150A)
9 | 유량계 검교정(관로) | 500㎜ 이하 | 조 | 2 | 고도원수유입(FT-102, 350A)
10 | 유량계 검교정(관로) | 500㎜ 이하 | 조 | 2 | 4차유입(4FIT-101, 450A)
11 | 유량계 검교정(관로) | 500㎜ 이하 | 조 | 2 | 4차방류(4FIT-601, 500A)
12 | 유량계 검교정(수로) | 1000㎜×1000㎜이하 | 조 | 2 | 최종방류(FT-401, 980mm)
5. 양 벌
1 | 유량계 검교정(관로) | 500㎜ 이하 | 조 | 2 | 일차침전지 유입(FIT-201, 500A)
2 | 유량계 검교정(수로) | 1 - 12 inch | 조 | 2 | 방류(M-911, 12inch)
6. 삼 리
1 | 유량계 검교정(관로) | 300㎜ 이하 | 조 | 2 | 유입(FT-103, 250A)
2 | 유량계 검교정(관로) | 300㎜ 이하 | 조 | 2 | 방류(FT-506, 200A)
7. 도 척
1 | 유량계 검교정(관로) | 300㎜ 이하 | 조 | 2 | 유입(FT-101, 150A)
2 | 유량계 검교정(관로) | 300㎜ 이하 | 조 | 2 | 방류(FT-1401, 250A)
3 | 유량계 검교정(관로) | 500㎜ 이하 | 조 | 2 | 총인 유입(FIT-701, 500A)
8. 광 동
1 | 유량계 검교정(관로) | 100㎜ 이하 | 조 | 1 | 휴대용 초음파(2900-50, 15 m3/h / 50mm)
2 | 유량계 검교정(관로) | 300㎜ 이하 | 조 | 1 | 휴대용 초음파(2900-200, 250 m3/h / 200mm)
3 | 유량계 검교정(관로) | 300㎜ 이하 | 조 | 2 | 키디아 유입(FT-101, 200A)
4 | 유량계 검교정(관로) | 300㎜ 이하 | 조 | 2 | 데니포 유입(FIT-101, 150A)
5 | 유량계 검교정(관로) | 300㎜ 이하 | 조 | 2 | 최종방류(FIT-501, 300A) | 초음파 만관 다회선(방류)
6 | 유량계 검교정(관로) | 300㎜ 이하 | 조 | 2 | 데니포 방류(FIT-801, 150A)
7 | 유량계 검교정(수로) | 1 - 12 inch | 조 | 2 | 키디아 방류(FT-108, 9inch)
9. 분 원
1 | 유량계 검교정(관로) | 300㎜ 이하 | 조 | 2 | 유입(FT-103,150A)
2 | 유량계 검교정(수로) | 1 - 12 inch | 조 | 2 | 방류(FT-704, 3inch)
10. 남한산성
1 | 유량계 검교정(관로) | 300㎜ 이하 | 조 | 2 | 유입A(FT-101,150A)
2 | 유량계 검교정(관로) | 300㎜ 이하 | 조 | 2 | 유입B(FT-102,150A)
3 | 유량계 검교정(관로) | 100㎜ 이하 | 조 | 2 | 유량조정조 유량계(FT-201, 80A)
4 | 유량계 검교정(수로) | 1 - 12 inch | 조 | 2 | 방류(FT-104, 3inch)
11. 영 동
1 | 유량계 검교정(관로) | 100㎜ 이하 | 조 | 2 | 유입(FIT-101,100A)
2 | 유량계 검교정(관로) | 100㎜ 이하 | 조 | 2 | 방류(FIT-701,100A)
12. 매 산
1 | 유량계 검교정(관로) | 300㎜ 이하 | 조 | 2 | 유입(FIT-101,150A)
2 | 유량계 검교정(관로) | 100㎜ 이하 | 조 | 2 | 협기조유입(FIT-201,100A)
3 | 유량계 검교정(관로) | 100㎜ 이하 | 조 | 2 | 방류(FT-401,65A)
13. 삼 성
1 | 유량계 검교정(관로) | 100㎜ 이하 | 조 | 2 | 기존 유입(FT-103,50A)
2 | 유량계 검교정(관로) | 100㎜ 이하 | 조 | 2 | 기존(최종) 방류(AIT-406,100A)
3 | 유량계 검교정(관로) | 100㎜ 이하 | 조 | 2 | 증설 유입(FT-101,50A)
4 | 유량계 검교정(수로) | 1 - 12 inch | 조 | 2 | 증설방류(FT-113,2inch)
14. 방 도
1 | 유량계 검교정(관로) | 100㎜ 이하 | 조 | 2 | 유입(FIT-201A,80A)
2 | 유량계 검교정(관로) | 100㎜ 이하 | 조 | 2 | 유입(FIT-201B,80A)
3 | 유량계 검교정(수로) | 1 - 12 inch | 조 | 2 | 방류(FIT-501,1inch)
15. 엄 미
1 | 유량계 검교정(관로) | 100㎜ 이하 | 조 | 2 | 유입(FT-601, 65A)
2 | 유량계 검교정(관로) | 100㎜ 이하 | 조 | 2 | 방류(FT-602, 35A)
3 | 유량계 검교정(관로) | 100㎜ 이하 | 조 | 2 | 바이패스(FT-603, 80A)
16. 귀 여
1 | 유량계 검교정(관로) | 100㎜ 이하 | 조 | 2 | 유입(FT-301,80A)
2 | 유량계 검교정(관로) | 100㎜ 이하 | 조 | 2 | 방류(FIT-403,80A)
17. 검 천
1 | 유량계 검교정(관로) | 100㎜ 이하 | 조 | 2 | 유입(FT-201, 50A)
2 | 유량계 검교정(관로) | 100㎜ 이하 | 조 | 2 | 방류(FT-202, 32A)
18. 추 곡
1 | 유량계 검교정(관로) | 100㎜ 이하 | 조 | 2 | 방류(FT-101, 50A)
19. 검 복
1 | 유량계 검교정(관로) | 100㎜ 이하 | 조 | 2 | 유입(FT-101, 65A)
2 | 유량계 검교정(관로) | 100㎜ 이하 | 조 | 2 | 방류(FT-102, 32A)
3 | 유량계 검교정(관로) | 100㎜ 이하 | 조 | 2 | 바이패스(FT-503, 65A)
20. 오 전
1 | 유량계 검교정(관로) | 100㎜ 이하 | 조 | 2 | 유입(FT-501, 50A)
2 | 유량계 검교정(관로) | 100㎜ 이하 | 조 | 2 | 방류(FT-502, 32A)
3 | 유량계 검교정(관로) | 100㎜ 이하 | 조 | 2 | 바이패스(FT-503, 65A)
21. 불 당
1 | 유량계 검교정(관로) | 100㎜ 이하 | 조 | 2 | 유입(FT-401, 65A)
2 | 유량계 검교정(관로) | 100㎜ 이하 | 조 | 2 | 방류(FT-402, 35A)
3 | 유량계 검교정(관로) | 100㎜ 이하 | 조 | 2 | 바이패스(FT-403, 65A)
22. 수 청
1 | 유량계 검교정(관로) | 100㎜ 이하 | 조 | 2 | 유입(FT-301, 100A)
23. 수양분뇨
1 | 유량계 검교정(관로) | 100㎜ 이하 | 조 | 2 | 방류(FT-001, 65A)
158
83
|  |  | 75 | 2 | 150
|  |  | 8 | 1 | 8
158

## 간지 (hidden)
설 계 내 역 서
일 위 대 가 표
수 량 산 출 서
단 가 조 사 서
도 면